## 0x1850460E-0x00000594
name | address | editable | description | scale | scaleB | unit | value | scale_value | scale_format | type | group | period
БМС OnLine | 0x5b2601 | 0 | BMS Online | 0 |  | перечисление |  | 0 | 0 | UNSIGNED8 | 44
Напряжение аккумулятора | 0x5b2602 | 0 | Напряжение аккумулятора | 31068.9185 |  | В |  | 540 | 2112 | SIGNED32 | 44
Ток АКБ [0,1 A] | 0x5b2603 | 0 | Battery Current [0,1 A] | 83886.08 |  | А |  | 200 | 1056 | SIGNED32 | 44
Код аварии 1 | 0x5b2604 | 0 | Faults 1 | 0 |  | двоич. |  | 0 | 0 | UNSIGNED8 | 44
Код аварии 2 | 0x5b2605 | 0 | Faults 2 | 0 |  | двоич. |  | 0 | 0 | UNSIGNED8 | 44
Макс.напряжение ячейки, мВ | 0x5b2606 | 0 | Max Cell Voltage, mV | 0 |  | U16 |  | 0 | 0 | UNSIGNED16 | 44
Мин. напряжение ячейки, мВ | 0x5b2607 | 0 | Min Cell Voltage, mV | 0 |  | U16 |  | 0 | 0 | UNSIGNED16 | 44
Заряд, % | 0x5b2608 | 0 | State of Charge, % | 0 |  | U16 |  | 0 | 0 | UNSIGNED16 | 44
Температура ячеек макс. | 0x5b2609 | 0 | Max cell temperature | 0 |  | U8 |  | 0 | 0 | UNSIGNED8 | 44
Температура ячеек мин. | 0x5b260a | 0 | Min cell temperature | 0 |  | U8 |  | 0 | 0 | UNSIGNED8 | 44