## 0x1850460E-0x00000594
name | address | editable | description | scale | scaleB | unit | value | scale_value | scale_format | type | group | period
Управлять выходом для зарядного устройства | 0x5b2701 | 1 | Use charger control output | 0 |  | двоич. |  | 0 | 0 | UNSIGNED8 | 54
Состояние процесса заряда | 0x5b2702 | 0 | Charger State | 0 |  | перечисление |  | 0 | 0 | UNSIGNED8 | 54
Таймаут ожидания связи с БЗУ, мс | 0x5b2703 | 1 | Charger CAN timeout, ms | 0 |  | U16 |  | 0 | 0 | UNSIGNED16 | 54
Минимальное напряжение на ПСТЭД | 0x5b2704 | 1 | Invertor min voltage for charging | 31068.9185 |  | В |  | 540 | 2112 | SIGNED32 | 54
Вход ЗУ подключено | 0x5b2705 | 0 | Charger connected input | 0 |  | двоич. |  | 0 | 0 | UNSIGNED8 | 54
Выход Разрешить зарядку | 0x5b2706 | 0 | Charging enable out | 0 |  | двоич. |  | 0 | 0 | UNSIGNED8 | 54
БЗУ Онлайн | 0x5b2707 | 0 | CCS Charger Online | 0 |  | перечисление |  | 0 | 0 | UNSIGNED8 | 54
Статус | 0x5b2708 | 0 |  | 0 |  | перечисление |  | 0 | 0 | UNSIGNED8 | 54
Напряжение аккумулятора | 0x5b2709 | 0 | Напряжение аккумулятора | 31068.9185 |  | В |  | 540 | 2112 | SIGNED32 | 54
Ток АКБ [0,1 A] | 0x5b270a | 0 | Battery Current [0,1 A] | 83886.08 |  | А |  | 200 | 1056 | SIGNED32 | 54
Регистр ошибок | 0x5b270b | 0 | Error Register | 0 |  | двоич. |  | 0 | 0 | UNSIGNED8 | 54
Аппаратная ошибка | 0x5b270c | 0 | Hardware fault | 0 |  | перечисление |  | 0 | 0 | UNSIGNED8 | 54
Перегрев устройств(а) | 0x5b270d | 0 | Overheat | 0 |  | перечисление |  | 0 | 0 | UNSIGNED8 | 54
Ошибка по входному напряжению | 0x5b270e | 0 | Input voltage fault | 0 |  | перечисление |  | 0 | 0 | UNSIGNED8 | 54
Ошибка детектирования напряжения АКБ | 0x5b270f | 0 | Starting state error | 0 |  | перечисление |  | 0 | 0 | UNSIGNED8 | 54
Ошибка связи | 0x5b2710 | 0 | Communication fault | 0 |  | перечисление |  | 0 | 0 | UNSIGNED8 | 54